## Sheet1
襄阳市第一中学励行楼监控改造项目清单
序号 | 设备名称 | 品牌型号 | 技术参数 | 数量 | 单位 | 单价（元） | 合计（元）
1 | 200万红外定焦枪型网络摄像机 |  | 电子快门：1/3s~1/100000s（可手动或自动调节）； 视频帧率：50Hz：主码流（1920×1080@25fps），辅码流（704×576@25fps）；60Hz：主码流（1920×1080@30fps），辅码流（704×480@30fps）； 传感器类型：1/2.8英寸CMOS； 像素：200万； 最大分辨率：1920×1080； 最低照度：0.01lux（彩色模式）；0.001lux（黑白模式）；0lux（补光灯开启）； 最大补光距离：50m（红外）； 补光灯：1颗（红外灯）； 镜头类型：定焦； 镜头光圈：F2.0； 视场角：水平：88°；垂直：47°；对角：104°； 智能编码：H.264:支持;H.265:支持； 宽动态：支持； 走廊模式：90°/270°（在1080P分辨率及以下支持）； 报警事件：网络断开;IP冲突;非法访问;动态检测;视频遮挡;安全异常； 接入标准：ONVIF（Profile S & Profile T）；CGI；GB/T28181；大华云联； 预览最大用户数：6个（总带宽：36M）； 供电方式：DC12V/PoE； 防护等级：IP67 | 15 | 台
2 | 200万红外定焦海螺网络摄像机 |  | 传感器类型：1/2.8英寸CMOS； 像素：200万； 最大分辨率：1920×1080； 最低照度：0.01lux（彩色模式）；0.001lux（黑白模式）；0lux（补光灯开启）； 最大补光距离：50m（红外）； 补光灯：2颗（红外灯）； 镜头类型：定焦； 镜头光圈：F2.0； 视场角：水平：96°；垂直：52°；对角：118°； 智能编码：H.264:支持;H.265:支持； 宽动态：支持； 走廊模式：90°/270°（在1080P分辨率及以下支持）； 内置MIC：支持，内置1个MIC； 报警事件：网络断开;IP冲突;非法访问;动态检测;视频遮挡;音频异常侦测;安全异常； 接入标准：ONVIF（Profile S）；CGI；GB/T28181；乐橙云； 预览最大用户数：6个（总带宽：36Ｍ）； 供电方式：DC12V/PoE； 防护等级：IP67 | 5 | 台
3 | 枪机支架 |  | 室内外防雨壁装支架 | 15 | 个
4 | 摄像机信号线 |  | CAT 5E超五类非屏蔽双绞线 | 900 | 米
5 | 摄像机电源线 |  | RVV2*1.0全铜多股 | 100 | 米
6 | 电源箱 |  | 400mm*500mm*150mm带空开/插排 | 1 | 个
7 | 交换机 |  | 24口POE供电交换机 | 1 | 台
8 | 光纤收发器 |  | 千兆单模 | 1 | 对
9 | 光纤 |  | 4芯单模（含光纤熔接、跳纤等） | 500 | 米
10 | 硬盘录像机 |  | 主处理器：工业级微控制器；操作系统：嵌入式Linux操作系统；后智能分析：支持后智能人脸检测、人脸识别、周界防范、智能动检； ▲支持同时接入2路普通的网络摄像机，触发人脸检测报警时，可联动录像、抓拍图片、弹出报警画面、语音提示、上传中心、发送邮件、蜂鸣报警、轮巡、云台联动以及日志记录； 前智能分析：支持前智能人脸检测、人脸识别、视频结构化、周界防范、智能动检、立体行为分析、人像检测、人群分布、人数统计、热度图、车牌识别、车辆密度； 精准检索（摘要）性能：最大支持32路，每路1个事件/秒； 周界后智能性能（路数）：4路，每路绘制10规则线； 周界前智能性能（路数）：全通道（最大处理16个事件/秒）； 人脸检测后智能性能（1080P）(路数)：2路，单路同时最多检测12张人脸； 人脸识别后智能性能（1080P）(路数)：1. 前端人脸检测+后端人脸比对支持16路图片流，最多同时处理16张/秒人脸；2. 后端人脸检测+后端人脸比对支持2路视频流，最多同时处理12张/秒人脸；人脸识别前智能性能（路数）：全通道（最大处理16个事件/秒）； ▲搜索列表中的设备，不需要添加就可以通过点击预览按钮查看前端的视频画面；接入路数：32路； 分辨率：32MP;24MP;16MP;12MP;8MP;6MP;5MP;4MP;3MP;1080p;720p;960p;D1;CIF； ▲支持删除或编辑已添加的设备，支持实时查看设备的连接状态和设备信息； 可同时正放或倒放16路H.265或H.264编码1080P分辨率的视频图像；或者16路H.265和H.264编码、2560×1440分辨率的视频图像；或8路H.265或H.264编码、4096×2160分辨率的视频图像；或2路H.265或H.264编码、8192×3840分辨率的视频图像 RAID：RAID 0/1/5/6/10； 报警输入：16路； 报警输出：9路，其中8路继电器输出，1路12V1A ctrl输出； 硬盘接口：16个SATA，单盘最大20T； RS-485接口：2个（1个半双工串行AB接口，1个全双工串行接口）； 网络接口：2个（10M/100M/1000M以太网口，RJ-45）(供应商中标后▲项需要提供国家认可的第三方检测机构出具检测报告的复印件并加盖制造商公章) | 1 | 台
11 | 监控专用硬盘 |  | 4T专用、3.5英寸、SATA接口、7200转128M缓存 | 12 | 块
12 | 线管 |  | Φ25线管（含线卡） | 1200 | 米
13 | 线槽 |  | 24*14加厚PVC线槽（含线卡） | 80 | 米
14 | 辅材 |  | 汇聚宽线槽、五类水晶、胶布、扎带 | 1 | 批
15 | 信息系统服务 |  | 安装调试、操作培训、售后质保 | 1 | 项
16 | 合计 | 大写：